## Week 0 parameters
SITE | DATE | FLOW (m/s) | TEMPERATURE (C) | pH | COND (u/S) | DO (%) | TURBIDITY (NTU)
CUS | 2022-08-30 | 0.295 | 11.32 | 7.78 | 284 | 109.2 | 39.4
CDS | 2022-08-30 | 0.265 | 12.87 | 7.77 | 277 | 106.6 | 38.3
SPH | 2022-08-31 | 0.182 | 18.73 |  | 330 | 114.7 | 990.1
PMF | 2022-08-31 | 0.228 | 17.16 | 7.22 | 359 | 107.3 | 39.1
BRR U/S | 2022-09-01 |  | 20.31 | 7.74 | 365 | 93.4 | 40.9
BRR D/S | 2022-09-01
PCR 5% U/S | 2022-09-01 |  | 18.64 | 7.87 | 384 | 113.3 | 90.1
PCR 5% D/S | 2022-09-01
PCR 15% U/S | 2022-08-31 |  | 13.52 | 7.29 | 436 | 107.3 | 40
PCR 15% D/S | 2022-09-01

## Week 2 parameters
SITE | DATE | FLOW (m/s) | TEMPERATURE (C) | pH | COND (u/S) | DO (%) | TURBIDITY (NTU)
CUS | 2022-09-13 | 0.32 | 10.69 | 8.2167 | 303 | 110.3 | 37.9
CDS | 2022-09-13 | 0.54 | 10.72 | 8.24 | 304 | 110 | 38.2
SPH | 2022-09-13 | 0.201 | 15.65 | 8.58 | 344 | 124.7 | 38.6
PMF | 2022-09-15 | 0.238 | 14.17 | 8.06 | 342 |  | 38
BRR U/S | 2022-09-15 | 0.239 | 15.01 | 8.4 | 387 |  | 38.9
BRR D/S | 2022-09-15 | 0.505 | 16.21 | 8.61 | 376 |  | 41.3
PCR 5% U/S | 2022-09-15 | 0.43 | 15.05 | 8.38 | 408 |  | 38.8
PCR 5% D/S | 2022-09-15 | 0.355 | 16.34 | 8.7167 | 394 |  | 38.7
PCR 15% U/S | 2022-09-15 | 0.465 | 15.47 | 8.0667 | 502 |  | 38.8
PCR 15% D/S | 2022-09-15 | 0.269 | 16.71 | 8.6533 | 482 |  | 38.9
*DO probe malfunction (probes present at upstream sites/PMF)

## Week 3 parameters
SITE | DATE | FLOW (m/s) | TEMPERATURE (C) | pH | COND (u/S) | DO (%) | TURBIDITY (NTU)
CUS | 2022-09-20 | 0.298
CDS | 2022-09-20 | 0.343
PMF | 2022-09-21 | 0.285 |  | 8.2167
BRR U/S | 2022-09-21 |  |  | 8.4433
PCR 5% U/S | 2022-09-22
PCR 15% U/S | 2022-09-22
YSI not taken this week due to technical concerns

## Week 4 parameters
SITE | DATE | FLOW (m/s) | TEMPERATURE (C) | pH | COND | COND (u/S) | DO (%) | DO (mg/L)
SPH | 2022-09-27 | 0.265 | 12.6 | 8.6 | 224.9 | 299.0691 | 104.65 | 11.13
PMF | 2022-09-27 | 0.181 | 13.6 | 8.49 | 272.2 | 352.5907 | 124.02 | 12.9
BRR U/S | 2022-09-29 | 0.204 | 14.3 | 8.43 | 289.1 | 367.8117 | 96.75 | 9.91
BRR D/S | 2022-09-29 | 0.319 | 14.2 | 8.21 | 274.4 | 350 | 88.94 | 9.13
PCR 5% U/S | 2022-09-29 | 0.298 | 14.3 | 8.41 | 289 | 367.6845 | 96.56 | 9.89
PCR 5% D/S | 2022-09-29 | 0.221 | 14.2 | 8.29 | 273.9 | 349.3622 | 91.86 | 9.43
PCR 15% U/S | 2022-09-29 | 0.225 | 14.8 | 7.97 | 351.2 | 441.206 | 87.54 | 8.87
PCR 15% D/S | 2022-09-29 | 0.36 | 14.7 | 8.07 | 348.9 | 439.4207 | 93.36 | 9.48
Note that ALL cond values were converted from conductivity to specific conductivity using equation u/s = c/(1+0.02*(temp©-25))

## Week 6 parameters
SITE | DATE | FLOW (m/s) | TEMPERATURE (C) | pH | COND | COND (U/S) | DO (%) | DO (mg/L)
CUS | 2022-10-11 | 0.77 | 6.1 | 8.37 | 194.7 | 313.0225 | 109.87 | 13.64
CDS | 2022-10-11 | 0.59 | 7.9 | 8.42 | 212.9 | 323.5562 | 112.28 | 13.33
SPH | 2022-10-12 | 0.589 | 9 | 8.45 | 305.6 | 449.4118 | 114.7 | 13.26
PMF | 2022-10-12 | 0.241 | 10.2 |  | 292.5 | 415.483 | 117.47 | 13.2
BRR U/S | 2022-10-13 |  | 11.3 | 8.66 | 299.2 | 412.1212 | 116.39 | 12.75
BRR D/S | 2022-10-13 |  | 12.3 | 8.8 |  | 392.4 | 155.12 | 16.61
PCR 5% U/S | 2022-10-13 |  | 11.2 | 8.46 | 313.1 | 432.4586 | 105.62 | 11.62
PCR 5% D/S | 2022-10-13 |  | 12.5 | 8.81 |  | 413.1 | 128.99 | 13.75
PCR 15% U/S | 2022-10-13 |  | 11.5 | 8.02 |  | 509.6 | 103.36 | 11.27
PCR 15% D/S | 2022-10-13 |  | 13.3 | 8.89 |  | 493.3 | 146.41 | 15.33

## Week 2 pH (Sept 13-15)
Site | Rep | pH | Average
CUS | 1 | 8.21
CUS | 2 | 8.22
CUS | 3 | 8.22 | 8.2167
CDS | 1 | 8.22
CDS | 2 | 8.22
CDS | 3 | 8.28 | 8.24
SPH | 1 | 8.67
SPH | 2 | 8.5
SPH | 3 | 8.57 | 8.58
PMF | 1 | 8.05
PMF | 2 | 8.07
PMF | 3 | 8.06 | 8.06
BRR (U/S) | 1 | 8.4
BRR (U/S) | 2 | 8.39
BRR (U/S) | 3 | 8.41 | 8.4
BRR (D/S) | 1 | 8.6
BRR (D/S) | 2 | 8.62
BRR (D/S) | 3 | 8.61 | 8.61
PCR 5% (U/S) | 1 | 8.32
PCR 5% (U/S) | 2 | 8.44
PCR 5% (U/S) | 3 | 8.38 | 8.38
PCR 5% (D/S) | 1 | 8.81
PCR 5% (D/S) | 2 | 8.69
PCR 5% (D/S) | 3 | 8.65 | 8.7167
PCR 15% (U/S) | 1 | 8.06
PCR 15% (U/S) | 2 | 8.07
PCR 15% (U/S) | 3 | 8.07 | 8.0667
PCR 15% (D/S) | 1 | 8.66
PCR 15% (D/S) | 2 | 8.65
PCR 15% (D/S) | 3 | 8.65 | 8.6533

## Week 3 pH (Sept 20-22)
Site | Rep | pH | Average
CUS | 1
CUS | 2
CUS | 3
CDS | 1
CDS | 2
CDS | 3
PMF | 1 | 8.21
PMF | 2 | 8.23
PMF | 3 | 8.21 | 8.2167
BRR (U/S) | 1 | 8.41
BRR (U/S) | 2 | 8.4
BRR (U/S) | 3 | 8.52 | 8.4433
PCR 5% (U/S) | 1
PCR 5% (U/S) | 2
PCR 5% (U/S) | 3
PCR 15% (U/S) | 1
PCR 15% (U/S) | 2
PCR 15% (U/S) | 3